## Sheet1
Part	Manufacturer	Part Number	Quantity	Price	Attribute 1 Name	Attribute 1 Value	Attribute 2 Name	Attribute 2 Value	Attribute 3 Name	Attribute 3 Value	Footprint
C3	Taiyo Yuden	EMK212B7105KG-T	1	0.02	Cap	1uF	ESR	0Ohm			0805
Cff	Yageo America	CC0805JRNPO9BN390	1	0.01	Cap	39pF	ESR	0Ohm			0805
Cin	Vishay-Sprague	293D226X9016B2TE3	1	0.14	Cap	22uF	ESR	1.9Ohm			3528-21
Cout	Vishay-Sprague	593D107X0010D2TE3	1	0.28	Cap	100uF	ESR	0.1Ohm			7343-31
Coutx	Kemet	C0603C105Z8VACTU	1	0.01	Cap	1uF	ESR	0Ohm			0603
D1	Diodes Inc.	B320A-13-F	1	0.15	VFatIo	0.5V	Io	3A	VRRM	20V	SMA
L1	TDK	VLP8040T-6R8M	1	0.22	L	6.8uH	DCR	0.024Ohm	IDC	3.6A	VLP8040
R1	Vishay-Dale	CRCW040248R7FKED	1	0.01	Resistance	48.7Ohm	Tolerance	1%	Power	0.063W	0402
Rfbb	Vishay-Dale	CRCW040249K9FKED	1	0.01	Resistance	49.9kOhm	Tolerance	1%	Power	0.063W	0402
Rfbt	Susumu Co Ltd	RR1220P-154-D	1	0.01	Resistance	150kOhm	Tolerance	0.5%	Power	0.1W	0805
Rt	Vishay-Dale	CRCW0402357KFKED	1	0.01	Resistance	357kOhm	Tolerance	1%	Power	0.063W	0402
U1	Texas Instruments	LM2621MM/NOPB	1	0.78							MUA08A